## Záradék
5650 Mezőberény
Kodály Zoltán út 8. Hrsz: 2237.
Óvodaépület bővítés
A munka leírása:
villanyszerelés
Készült: 2018. május
Költségvetés főösszesítő
Megnevezés |  | Anyagköltség | Díjköltség
1. Építmény közvetlen költségei |  | 0 | 0
1.1 Közvetlen önköltség összesen |  | 0 | 0
2.1 ÁFA vetítési alap |  | 0
2.2 Áfa | 27% | 0
3. A munka ára |  | 0
Aláírás

## Összesítő
Munkanem megnevezése | Anyag összege | Díj összege
Elektromosenergia-ellátás, villanyszerelés | 0 | 0
Épületautomatika, -felügyelet (gyengeáram) | 0 | 0
Összesen: | 0 | 0

## Elektromosenergia-ellátás, vill
Ssz. | Tételszám | Tétel szövege | Menny. | Egység | Anyag egységár | Díj egységre | Anyag összesen | Díj összesen
1 | 71-001-1.1.1.1.1-0110116 | Merev, simafalú műanyag védőcső elhelyezése, elágazó dobozokkal, falhorony véséssel, vékonyfalú kivitelben, HYDRO-THERM beltéri Mü III. vékonyfalú, hajlítható merev műanyag szürke védőcső 16 mm, Kód: MU-III 16 | 420 | m | 0 | 0 | 0 | 0
2 | 71-001-1.1.1.1.2-0110123 | Merev, simafalú műanyag védőcső elhelyezése, elágazó dobozokkal, falhorony véséssel, vékonyfalú kivitelben, HYDRO-THERM beltéri Mü III. vékonyfalú, hajlítható merev műanyag szürke védőcső 23 mm, Kód: MU-III 23 | 110 | m | 0 | 0 | 0 | 0
3 | 71-001-1.1.1.1.3-0110136 | Merev, simafalú műanyag védőcső elhelyezése, elágazó dobozokkal, falhorony véséssel, vékonyfalú kivitelben, HYDRO-THERM beltéri Mü III. vékonyfalú, hajlítható merev műanyag szürke védőcső 36 mm, Kód: MU-III 36 | 6 | m | 0 | 0 | 0 | 0
4 | 71-001-1.3.2-0110055 | Merev, simafalú műanyag védőcső elhelyezése, elágazó dobozok nélkül, falon kívül, műanyag bilincses tartószerkezetre, HYDRO-THERM Mü II. vékonyfalú védőcső, 32 mm, Kód: MU-II 32 | 40 | m | 0 | 0 | 0 | 0
5 | 71-002-1.1-0210002 | Szigetelt vezeték elhelyezése védőcsőbe húzva vagy vezetékcsatornába fektetve, rézvezetővel, leágazó kötésekkel, szigetelés ellenállás méréssel, a szerelvényekhez csatlakozó vezetékvégek bekötése nélkül, keresztmetszet: 0,5-2,5 mm² PannonCom-Kábel H07V-U | 940 | m | 0 | 0 | 0 | 0
450/750V 1x1,5 mm², tömör rézvezetővel (MCu)
6 | 71-002-1.1-0210003 | Szigetelt vezeték elhelyezése védőcsőbe húzva vagy vezetékcsatornába fektetve, rézvezetővel, leágazó kötésekkel, szigetelés ellenállás méréssel, a szerelvényekhez csatlakozó vezetékvégek bekötése nélkül, keresztmetszet: 0,5-2,5 mm² PannonCom-Kábel H07V-U | 740 | m | 0 | 0 | 0 | 0
450/750V 1x2,5 mm², tömör rézvezetővel (MCu)
7 | 71-002-1.2-0213006 | Szigetelt vezeték elhelyezése védőcsőbe húzva vagy vezetékcsatornába fektetve, rézvezetővel, leágazó kötésekkel, szigetelés ellenállás méréssel, a szerelvényekhez csatlakozó vezetékvégek bekötése nélkül, keresztmetszet: 4-6 mm² PannonCom-Kábel H07V-K | 25 | m | 0 | 0 | 0 | 0
450/750V 1x6 mm², hajlékony rézvezetővel (Mkh)
8 | 71-002-1.3-0213010 | Szigetelt vezeték elhelyezése védőcsőbe húzva vagy vezetékcsatornába fektetve, rézvezetővel, leágazó kötésekkel, szigetelés ellenállás méréssel, a szerelvényekhez csatlakozó vezetékvégek bekötése nélkül, keresztmetszet: 10-16 mm² PannonCom-Kábel H07V-K | 2 | m | 0 | 0 | 0 | 0
450/750V 1x16 mm², hajlékony rézvezetővel (Mkh)
9 | 71-002-21.1-0217093 | Kábelszerű vezeték elhelyezése előre elkészített tartószerkezetre, 1-12 erű rézvezetővel, elágazó dobozokkal és kötésekkel, szigetelési elenállás méréssel, a szerelvényekhez csatlakozó vezetékvégek bekötése nélkül, keresztmetszet: 0,5-2,5 mm² | 16 | m | 0 | 0 | 0 | 0
PannonCom-Kábel H05VV-F 300/500V műanyag tömlő vezeték 3x2,5 mm², hajlékony rézvezetővel (MT)
10 | 71-002-55.2-0336647 | Műanyag szigetelésű energiaátviteli és irányítás-technikai kábel elhelyezése előre beépített tartószerkezetre, rögzítéssel, tömeghatár: 0,36-0,65 kg/m PannonCom-Kábel NYY-J 0,6/1 kV 5x6 mm² | 52 | m | 0 | 0 | 0 | 0
11 | 71-005-1.1.2.1.2-0231385 | Komplett világítási és telekommunikációs szerelvények, Fali kapcsolók elhelyezése, előre elkészített tartószerkezetre, falon kívüli, 10A egypólusú kapcsoló vízmentes IP 44, IP 54, IP 55 LEGRAND Plexo 55 1P nyomó N/O, 10A, fehér (Kat.szám:069630) | 1 | db | 0 | 0 | 0 | 0
12 | 71-005-1.43-0231422 | Komplett világítási és telekommunikációs szerelvények, Falonkívüli mozgásérzékelős kapcsoló elhelyezése Daniella deLux mozgásérzékelő 180°, 8 m, fehér IP44, DEL1254. | 6 | db | 0 | 0 | 0 | 0
13 | 71-005-1.43-0231423 | Komplett világítási és telekommunikációs szerelvények, Falonkívüli mozgásérzékelős kapcsoló elhelyezése Daniella deLux mennyezeti mozgásérzékelő, 360 °, fehér, DEL626 | 1 | db | 0 | 0 | 0 | 0
14 | 71-005-2.53.1-0546846 | Összeépíthető világítási és telekommunikációs szerelvények elemei; Kapcsoló/nyomó/csatlakozó betét elhelyezése fedéllel és kerettel, egypólusú LEGRAND Valena Life egypólusú kapcsoló 10 AX fehér (Kat.szám:752101) | 1 | db | 0 | 0 | 0 | 0
15 | 71-005-2.53.2-0562009 | Összeépíthető világítási és telekommunikációs szerelvények elemei; Kapcsoló/nyomó/csatlakozó betét elhelyezése fedéllel és kerettel, kétpólusú LEGRAND Valena kétpólusú kapcsoló fehér (Kat.szám:774402) | 4 | db | 0 | 0 | 0 | 0
16 | 71-005-2.53.4-0546879 | Összeépíthető világítási és telekommunikációs szerelvények elemei; Kapcsoló/nyomó/csatlakozó betét elhelyezése fedéllel és kerettel, kétáramkörös (csillár) LEGRAND Valena Life csillárkapcsoló 10 AX fehér (Kat.szám:752105) | 1 | db | 0 | 0 | 0 | 0
17 | 71-005-2.53.5-0546895 | Összeépíthető világítási és telekommunikációs szerelvények elemei; Kapcsoló/nyomó/csatlakozó betét elhelyezése fedéllel és kerettel, alternatív (váltó) LEGRAND Valena Life váltókapcsoló 10 AX fehér (Kat.szám:752106) | 2 | db | 0 | 0 | 0 | 0
18 | 71-005-2.53.6-0546948 | Összeépíthető világítási és telekommunikációs szerelvények elemei; Kapcsoló/nyomó/csatlakozó betét elhelyezése fedéllel és kerettel, kereszt LEGRAND Valena Life keresztkapcsoló 10 AX fehér (Kat.szám:752107) | 1 | db | 0 | 0 | 0 | 0
19 | 71-005-2.62-0547074 | Összeépíthető világítási és telekommunikációs szerelvények elemei; Telekommunikációs csatlakozóaljzat elhelyezése műanyag borítóelemekkel, LEGRAND Valena InMatic 1xRJ45 Cat. 5e UTP csatlakozóaljzat mechanizmus (Kat.szám:753040) | 2 | db | 0 | 0 | 0 | 0
20 | 71-005-2.63.1.1-0547178 | Összeépíthető világítási és telekommunikációs szerelvények elemei; Csatlakozóaljzat (dugaszolóaljzat) elhelyezése, földelt, egyes LEGRAND Valena Life 2P+F csatlakozóaljzat gyermekvédelemmel, rugós vezetékbekötéssel fehér (Kat.szám:753120) | 16 | db | 0 | 0 | 0 | 0
21 | 71-005-2.63.1.1-0562893 | Összeépíthető világítási és telekommunikációs szerelvények elemei; Csatlakozóaljzat (dugaszolóaljzat) elhelyezése, földelt, egyes LEGRAND Valena IP44 2P+F csatlakozóaljzat csapófedéllel, fehér (Kat.szám:774220) | 9 | db | 0 | 0 | 0 | 0
22 | 71-007-11.2.1.3-0313631 | Egyéb kézi működtetésű terheléskapcsoló elhelyezése, műanyag tokozással, 63 A-ig, 3 pólusú GANZ KK KKM0-20-9002 3 pólusú, 0-1 állású be-ki kapcsoló. Ventilátor tiltókapcsoló. | 1 | db | 0 | 0 | 0 | 0
23 | 71-010-2.1.2.2.3-0143567 | Védőrács a tornatermi lámpák részére. Simovill IVT 236 1300x250x130 mm védőrács lámpatestekhez | 8 | db | 0 | 0 | 0 | 0
24 | 71-010-2.7-0141203 | Felületre szerelt lámpatest elhelyezése előre elkészített tartószerkezetre, zárt, LED-es kivitelben Simovill SMO LED 11NW-22 11W (1470lm-LED) 1000lm 4000K LED opálbúrás lámpatest | 1 | db | 0 | 0 | 0 | 0
25 | 71-010-2.7-0143211 | Felületre szerelt lámpatest elhelyezése előre elkészített tartószerkezetre, zárt, LED-es kivitelben Simovill S-DROP1 LED 11NW 11W (1470lm-LED) 1000lm 4000K LED IP 55 lámpatest | 8 | db | 0 | 0 | 0 | 0
26 | 71-010-2.7-0143225 | Felületre szerelt lámpatest elhelyezése előre elkészített tartószerkezetre, zárt, LED-es kivitelben Simovill SMO LED 20NW-32 20W (2940lm-LED) 2000lm 4000K LED opálbúrás lámpatest | 5 | db | 0 | 0 | 0 | 0
27 | 71-010-2.7-0628595 | Felületre szerelt lámpatest elhelyezése előre elkészített tartószerkezetre, zárt, LED-es kivitelben Simovill SM-ON LED 120NW 20W 2220lm 4000K LED formatervezett opálbúrás lámpatest | 6 | db | 0 | 0 | 0 | 0
28 | 71-010-2.7-0628601 | Felületre szerelt lámpatest elhelyezése előre elkészített tartószerkezetre, zárt, LED-es kivitelben Simovill SM-ON LED 228NW 56W 5800lm 4000K LED formatervezett opálbúrás lámpatest | 10 | db | 0 | 0 | 0 | 0
29 | 71-010-12.13.1.1.7 | (Akkumulátoros vészvilágítás) Tartalék világítási lámpatestek elhelyezése, saját akkumulátoros címezhető, öntesztelő vagy központilag tesztelhető, készenléti üzemű, falon kívüli kivitelben, LED-es kivitelben Simovill S-EPL F-80L LED kijáratmutató | 4 | db | 0 | 0 | 0 | 0
lámpatest 90lm, 1 óra áthidalás, készenléti üzemmód
30 | 71-010-12.15.5-0115233 | (Akkumulátoros vészvilágítás) Tartalék világítási lámpatestek elhelyezése, tartalékvilágítási eszközök, inverterek Simovill INV ST 1 órás inverterkészlet | 6 | db | 0 | 0 | 0 | 0
31 | 71-010-12.15.6-0547735 | (Akkumulátoros vészvilágítás) Tartalék világítási lámpatestek elhelyezése, tartalékvilágítási eszközök kiegészítő alkatrészei Simovill S-PN-L/R/SD piktogram S-EPL, S-EPS (bal / jobb / le) | 5 | db | 0 | 0 | 0 | 0
32 | 71-013-7.3-0310387 | Érintésvédelmi hálózat tartozékainak szerelése, épületgépészeti csőhálózat földelő kötése OBO szalagbilincs, 3/8-4", csatlakoztatható vezetékkeresztmetszet 2x2,5-25 mm², R.sz.: 5057523 | 4 | db | 0 | 0 | 0 | 0
33 | 71-013-9 | Érintésvédelmi mérés és jegyzőkönyv készítése | 74 | mp* | 0 | 0 | 0 | 0
34 | 01-001-0 | E-2 jelű elosztó, GE-4 terven | 1 | db | 0 | 0 | 0 | 0
35 | 02-001-0 | DORCAS 41AaDF elektromos zár, feszültségre nyitó szimmetrikus, memóriás kiakasztható zárfogadó, 12 V, AC, 700 mA | 1 | db | 0 | 0 | 0 | 0
36 | 03-001-0 | Schneider Elso Sigma Mozgássérült WC szett fehér EL740074 | 1 | klt | 0 | 0 | 0 | 0
37 | 04-001-0 | Mágneses ajtózár tápegység, fali tokozatban, 12 V AC, 1 A | 1 | db | 0 | 0 | 0 | 0
|  | Munkanem összesen: |  |  |  |  | 0 | 0

## Épületautomatika, -felügyelet (
Ssz. | Tételszám | Tétel szövege | Menny. | Egység | Anyag egységár | Díj egységre | Anyag összesen | Díj összesen
1 | 72-041-1.1.1.1.1-0110116 | Strukturált adatátviteli kábel elhelyezése tömör rézvezetővel, védőcsőbe húzva, kábeltálcára vagy kábelcsatornába fektetve, falikábel, 100 MHz frekvenciatartomány Cat.5E U/UTP PannonCom-Kábel Fibrain U/UTP falikábel cat.5e, 200MHz, PVC, szürke, 305 m, | 52 | m | 0 | 0 | 0 | 0
Csz: XE100.101
|  | Munkanem összesen: |  |  |  |  | 0 | 0